## GHGs
Tech | Emission | EmissionActivityRatio
IMP_REFR_AC | CO2e_HFC | 1 | Adim.
IMP_HFC23 | CO2e_HFC | 12.4 | MtCO2e/ktHFC23
IMP_HFC32 | CO2e_HFC | 0.677 | MtCO2e/ktHFC32
IMP_HFC125 | CO2e_HFC | 3.17 | MtCO2e/ktHFC125
IMP_HFC134a | CO2e_HFC | 1.3 | MtCO2e/ktHFC134a
IMP_HFC143a | CO2e_HFC | 4.8 | MtCO2e/ktHFC143a
IMP_HFC152a | CO2e_HFC | 0.138 | MtCO2e/ktHFC152a
IMP_HFC227ea | CO2e_HFC | 3.35 | MtCO2e/ktHFC227ea | Este gas está fuera de la categoria 2F1 por lo que no tiene actividad
OTHER_IPPU | CO2e_IPPU | 1 | Adim.
PROD_CLK_TRAD | CO2e_CEM | 0.5203 | MtCO2eq/Mt de Clinker
LIME_PROD | CO2e_IPPU | 1 | MtCO2eq/MtCO2eq
GLASS_PROD | CO2e_IPPU | 1 | MtCO2eq/MtCO2eq
CERAMICS | CO2e_IPPU | 1 | MtCO2eq/MtCO2eq
SODA_ASH | CO2e_IPPU | 1 | MtCO2eq/MtCO2eq
IRON_STEEL | CO2e_IPPU | 1 | MtCO2eq/MtCO2eq
LEAD_PROD | CO2e_IPPU | 1 | MtCO2eq/MtCO2eq
LUBRI | CO2e_IPPU | 1 | MtCO2eq/MtCO2eq
PARAFFIN | CO2e_IPPU | 1 | MtCO2eq/MtCO2eq

## Externalities
Tech | External Cost | EmissionActivityRatio | EmissionsPenalty | Final Unit